## Лист1
d2 = 3,90 мм | l = 0,5 м | [11 empty] | d1 = 5,25 мм | l = 0,9 м | [14 empty] | Ламинарное течение, dP/l = 2/3 дел/см |  |  |  | Турбулентное течение, dP/l = 3 дел/см
dP, дел | dP, Па | δ(dP), Па | dt, с | <dt>, c | δ(<dt>), с | dV, л | δ(dV), л | Q, м^3/c | δ(Q), м^3/c | dh, см | δ(dh), см |  | dP, дел | dP, Па | δ(dP), Па | dt, с | <dt>, c | δ(<dt>), с | dV, л | δ(dV), л | Q, м^3/c | δ(Q), м^3/c | dh, см | δ(dh), см | x, см | P(x), дел | P(x), Па |  | dt, c | <dt>, c | dV, л | Q, м^3/c | dt, c | <dt>, c | dV, л | Q, м^3/c
42 | 82.3759 | 0.98067 | 17.46 | 18.674 | 0.33358 | 1 | 0.01 | 5.355e-05 | 1.0963e-06 | 3.5 | 0.25 | Ламинарное течение | 25 | 49.0332 | 0.98067 | 22.16 | 23.164 | 0.65908 | 1 | 0.01 | 4.317e-05 | 1.302e-06 | 1.5 | 0.25 | 40 | 28 | 54.9172 | d1 | 8.77 | 8.37 | 1 | 0.00011947 | 4.06 | 4.306 | 1 | 0.00023223
|  |  | 18.85 | [12 empty] | 21.3 | [8 empty] | 50 | 32 | 62.7626 |  | 8.23 |  |  |  | 4.42
|  |  | 19.26 | [12 empty] | 23.2 | [8 empty] | 90 | 60 | 117.6798 |  | 8.11 |  |  |  | 4.36
|  |  | 19.14 | [12 empty] | 24.45 | [8 empty] | 120 | 81 | 158.8677 |  | 8.08 |  |  |  | 4.63
|  |  | 18.66 | [12 empty] | 24.71 | [12 empty] | 8.66 |  |  |  | 4.06
30 | 58.8399 | 0.98067 | 28.42 | 28.11 | 0.65628 | 1 | 0.01 | 3.5575e-05 | 9.0353e-07 | 2.5 | 0.25 |  | 32 | 62.7626 | 0.98067 | 15.13 | 14.846 | 0.3647 | 1 | 0.01 | 6.7358e-05 | 1.7865e-06 | 2 | 0.25 | x, см | P(x), дел | P(x), Па |  | dt, c | <dt>, c | dV, л | Q, м^3/c | dt, c | <dt>, c | dV, л | Q, м^3/c
|  |  | 29.94 | [12 empty] | 15.73 | [8 empty] | 50 | 75 | 147.0998 | d2 | 23.9 | 24.592 | 1 | 4.0664e-05 | 9.43 | 9.028 | 1 | 0.00011077
|  |  | 28.9 | [12 empty] | 15.33 | [8 empty] | 90 | 135 | 264.7795 |  | 24.43 |  |  |  | 9.03
|  |  | 26.86 | [12 empty] | 14.16 | [8 empty] | 120 | 184 | 360.8847 |  | 24.33 |  |  |  | 8.5
|  |  | 26.43 | [12 empty] | 13.88 | [12 empty] | 24.2 |  |  |  | 8.9
21 | 41.1879 | 0.98067 | 41.88 | 38.796 | 0.98513 | 1 | 0.01 | 2.5776e-05 | 7.0344e-07 | 1.5 | 0.25 |  | 38 | 74.5305 | 0.98067 | 12.01 | 12.796 | 0.2449 | 1 | 0.01 | 7.8149e-05 | 1.6875e-06 | 2.5 | 0.25 |  |  |  |  | 26.1 |  |  |  | 9.28
|  |  | 39.58 | [12 empty] | 12.76
|  |  | 36.43 | [12 empty] | 13.23
|  |  | 36.95 | [12 empty] | 13.27
|  |  | 39.14 | [12 empty] | 12.71
51 | 100.0278 | 0.98067 | 16.85 | 17.076 | 0.42117 | 1 | 0.01 | 5.8562e-05 | 1.5586e-06 | 4 | 0.25 |  | 43 | 84.3372 | 0.98067 | 11.19 | 11.192 | 0.23846 | 1 | 0.01 | 8.935e-05 | 2.103e-06 | 3 | 0.25
|  |  | 15.66 | [12 empty] | 10.5
|  |  | 17.15 | [12 empty] | 10.95
|  |  | 18.08 | [12 empty] | 11.63
|  |  | 17.64 | [12 empty] | 11.69
62 | 121.6025 | 0.98067 | 14.59 | 14.2 | 0.35917 | 1 | 0.01 | 7.0423e-05 | 1.9154e-06 | 5 | 0.25 |  | 50 | 98.0665 | 0.98067 | 9.95 | 9.622 | 0.23464 | 1 | 0.01 | 0.00010393 | 2.7392e-06 | 3.5 | 0.25
|  |  | 15.15 | [12 empty] | 9.08
|  |  | 14.41 | [12 empty] | 9.21
|  |  | 13.67 | [12 empty] | 9.64
|  |  | 13.18 | [12 empty] | 10.23
56 | 109.8345 | 0.98067 | 14.71 | 15.408 | 0.28559 | 1 | 0.01 | 6.4901e-05 | 1.3669e-06 | 4.5 | 0.25 |  | 56 | 109.8345 | 0.98067 | 8.64 | 8.738 | 0.20466 | 1 | 0.01 | 0.00011444 | 2.9145e-06 | 4 | 0.25
|  |  | 15.23 | [12 empty] | 9.18
|  |  | 16.24 | [12 empty] | 9.16
|  |  | 15.79 | [12 empty] | 8.38
|  |  | 15.07 | [12 empty] | 8.33
66 | 129.4478 | 0.98067 | 13.75 | 13.158 | 0.23827 | 1 | 0.01 | 7.5999e-05 | 1.5721e-06 | 5.5 | 0.25 |  | 59 | 115.7185 | 0.98067 | 8.67 | 8.392 | 0.21113 | 1 | 0.01 | 0.00011916 | 3.226e-06 | 4.5 | 0.25
|  |  | 13.08 | [12 empty] | 8.03
|  |  | 12.48 | [12 empty] | 7.92
|  |  | 12.97 | [12 empty] | 8.4
|  |  | 13.51 | [12 empty] | 8.94
80 | 156.9064 | 0.98067 | 11.88 | 11.366 | 0.23008 | 1 | 0.01 | 8.7982e-05 | 1.9865e-06 | 6.9 | 0.25 | Турбулентное течение | 90 | 176.5197 | 0.98067 | 6.76 | 7.218 | 0.20093 | 1 | 0.01 | 0.00013854 | 4.098e-06 | 6 | 0.25
|  |  | 10.93 | [12 empty] | 7.21
|  |  | 10.86 | [12 empty] | 7.61
|  |  | 11.36 | [12 empty] | 7.63
|  |  | 11.8 | [12 empty] | 6.88
121 | 237.3209 | 0.98067 | 9.66 | 9.722 | 0.26571 | 1 | 0.01 | 0.00010286 | 2.9935e-06 | 9.4 | 0.25 |  | 109 | 213.785 | 0.98067 | 6.88 | 6.802 | 0.15935 | 1 | 0.01 | 0.00014702 | 3.7449e-06 | 7 | 0.25
|  |  | 8.78 | [12 empty] | 7.13
|  |  | 9.93 | [12 empty] | 7.01
|  |  | 10.1 | [12 empty] | 6.53
|  |  | 10.14 | [12 empty] | 6.46
144 | 282.4315 | 0.98067 | 9.06 | 8.986 | 0.1771 | 1 | 0.01 | 0.00011128 | 2.4595e-06 | 11 | 0.25 |  | 131 | 256.9342 | 0.98067 | 6.33 | 6.294 | 0.12886 | 1 | 0.01 | 0.00015888 | 3.6202e-06 | 8 | 0.25
|  |  | 9.26 | [12 empty] | 6.35
|  |  | 9.35 | [12 empty] | 6.58
|  |  | 8.61 | [12 empty] | 6.19
|  |  | 8.65 | [12 empty] | 6.02
178 | 349.1167 | 0.98067 | 7.63 | 8.204 | 0.18729 | 1 | 0.01 | 0.00012189 | 3.0379e-06 | 13 | 0.25 |  | 142 | 278.5089 | 0.98067 | 6.01 | 6.034 | 0.13952 | 1 | 0.01 | 0.00016573 | 4.175e-06 | 9 | 0.25
|  |  | 8.21 | [12 empty] | 5.74
|  |  | 8.54 | [12 empty] | 5.88
|  |  | 8.51 | [12 empty] | 6.33
|  |  | 8.13 | [12 empty] | 6.21
206 | 404.034 | 0.98067 | 7.35 | 7.67 | 0.15707 | 1 | 0.01 | 0.00013038 | 2.9712e-06 | 15 | 0.25 |  | 163 | 319.6968 | 0.98067 | 5.63 | 5.648 | 0.13851 | 1 | 0.01 | 0.00017705 | 4.689e-06 | 10 | 0.25
|  |  | 7.63 | [12 empty] | 5.29
|  |  | 8 | [12 empty] | 5.62
|  |  | 7.93 | [12 empty] | 5.93
|  |  | 7.44 | [12 empty] | 5.77
83 | 162.7904 | 0.98067 | 10.95 | 11.27 | 0.29416 | 1 | 0.01 | 8.8731e-05 | 2.4801e-06 | 7 | 0.25 |  | 179 | 351.0781 | 0.98067 | 5.63 | 5.456 | 0.12879 | 1 | 0.01 | 0.00018328 | 4.6986e-06 | 11 | 0.25
|  |  | 10.51 | [12 empty] | 5.52
|  |  | 11.06 | [12 empty] | 5.64
|  |  | 12 | [12 empty] | 5.33
|  |  | 11.83 | [12 empty] | 5.16
101 | 198.0943 | 0.98067 | 10.79 | 10.474 | 0.21421 | 1 | 0.01 | 9.5475e-05 | 2.1735e-06 | 8 | 0.25 |  | 194 | 380.498 | 0.98067 | 5.56 | 5.162 | 0.14759 | 1 | 0.01 | 0.00019372 | 5.868e-06 | 12 | 0.25
|  |  | 10.38 | [12 empty] | 5.18
|  |  | 9.81 | [12 empty] | 5.08
|  |  | 10.46 | [12 empty] | 4.83
|  |  | 10.93 | [12 empty] | 5.16